## BillOfMaterials
Item | Quantity | References | MPN | Description | Package | Footprint | Notes
1 | 1 | HMI_J1 | 1.0-4PLT |  | SMD,P=1mm | CONN-SMD_1.0-4PLT
2 | 1 | HMI_U1 | ATTINY816-MNR |  | UQFN-20-EP(3x3) | Embedded_Processors_Controllers:UQFN-20_L3.0-W3.0-P0.40-BL-EP1.7
3 | 1 | PWR_J2 | B2B-PH-K-S(LF)(SN) |  | JST-PH-2 | CONN-TH_B2B-PH-K-S
4 | 1 | PWR_U1 | BQ24074RGTR |  | QFN-16-EP(3x3) | Power_Management_ICs:QFN-16_L3.0-W3.0-P0.50-TL-EP1.7
5 | 7 | PWR_C1, PWR_C3, PWR_C4, PWR_C5, PWR_C6, PWR_C7, HMI_C3 | C | 10u | 0805
6 | 4 | PWR_C2, SNS_C1, HMI_C1, HMI_C2 | C | 0.1u | 0603
7 | 1 | SNS_U1 | CHT20MEMS | placement_notes=Place near enclosure vent with splash/dust protection, thermally isolate from charger/regulator/display/processor heat, and keep sensing aperture free of coating/residue. | SMD-6P,3x3mm | Sensors:LGA-6_L3.0-W3.0-P1.00-BR
8 | 1 | PWR_D2 | ESD9B5V |  | SOD-923 | Circuit_Protection:SOD-923_L0.8-W0.6-LS1.0-BI-1
9 | 1 | HMI_DS1 | HS91L02W2C01 |  |  | Functional_Modules:OLED-TH_L38.0-W12.0_HS91L02W2C01
10 | 1 | PWR_L1 | L | 1.5u | 4x4mm
11 | 1 | PWR_U2 | MAX809S |  | SOT-23-3 | Power_Management_ICs:SOT-23-3_L2.9-W1.3-P1.90-LS2.4-BR
12 | 2 | PWR_R1, PWR_R2 | R | 5.1k | 0603
13 | 1 | PWR_R3 | R | 3.09k | 0603
14 | 2 | PWR_R4, PWR_R5 | R | 3k | 0603
15 | 1 | PWR_R6 | R | 10k | 0603
16 | 2 | HMI_R1, HMI_R2 | R | 3.3k | 0603
17 | 1 | PWR_F1 | TLC-NSMD075 |  | 1206 | Circuit_Protection:F1206
18 | 1 | PWR_U3 | TPS63031DSKR |  | SON-10-EP(2.5x2.5) | Power_Management_ICs:SON-10_L2.5-W2.5-P0.50-TL-EP
19 | 1 | PWR_J1 | TYPE-C 6P(073) |  | USB-C-6P | TYPE-C-SMD_TYPE-C-6P-073
20 | 1 | PWR_D1 | USBLC6-2SC6 |  | SOT-23-6 | Circuit_Protection:SOT-23-6_L2.9-W1.6-P0.95-LS2.8-BL