## BillOfMaterials
Item | Quantity | References | MPN | Description | Package | Footprint | Notes
1 | 1 | ANA_F1 | 1812L050/30PR |  | 1812 | F1812
2 | 1 | PSU_J1 | 2EDG-5.08-2AWLS | description=User output terminal; pin_1_label=VOUT+; pin_2_label=PGND |  | CONN-TH_2EDG-5.08-2AWLS-1
3 | 1 | PWR_J1 | 3.96D-VH-2A |  |  | CONN-TH_3.96D-VH-2A
4 | 2 | DIO_U2, DIO_U3 | 74HC4050D,653 |  |  | SOP-16_L10.0-W3.9-P1.27-LS6.0-BL
5 | 1 | PWR_Q1 | AO4413(UMW) |  |  | SOP-8_L4.9-W3.9-P1.27-LS6.0-BL
6 | 1 | PSU_U2 | ATTINY214-SSN |  |  | SOIC-14_L8.7-W3.9-P1.27-LS6.0-BL
7 | 2 | PSU_D1, PSU_D2 | B340LA |  |  | SMA_L4.3-W2.6-LS5.2-RD
8 | 1 | ANA_D3 | BAT42W |  | SOD-123 | SOD-123_L2.7-W1.6-LS3.7-RD-1
9 | 1 | PWR_C1 | C | 10u | 1210
10 | 17 | PWR_C2, PWR_C5, PWR_C10, CTL_C2, CTL_C4, PSU_C5, PSU_C15, PSU_C17, PSU_C19, ANA_C2, DIO_C1, DIO_C2, DIO_C3, DIO_C5, DIO_C6, DIO_C7, DIO_C8 | C | 0.1u | 0603
11 | 4 | PWR_C3, PSU_C1, PSU_C11, PSU_C14 | C | 22u | 1210
12 | 3 | PWR_C4, PSU_C2, PSU_C3 | C | 4.7u | 1206
13 | 1 | PWR_C6 | C | 22u | 1206
14 | 1 | PWR_C7 | C | 1u | 0805
15 | 4 | PWR_C8, PSU_C16, ANA_C3, ANA_C4 | C | 10n | 0603
16 | 2 | PWR_C9, CTL_C1 | C | 10u | 0805
17 | 4 | CTL_C3, PSU_C18, ANA_C1, DIO_C4 | C | 1u | 0603
18 | 1 | CTL_C5 | C | 4.7u | 0805
19 | 2 | PSU_C4, PSU_C6 | C | 0.01u | 0603
20 | 1 | PSU_C7 | C | 1n | 0603
21 | 1 | PSU_C8 | C | 47p | 0603
22 | 2 | PSU_C9, PSU_C10 | C | 47u | 1210
23 | 1 | PSU_C12 | C | 1.8n | 0603
24 | 1 | PSU_C13 | C | 2.2n | 0603
25 | 1 | ANA_C5 | C | 330p | 0603
26 | 1 | ANA_J1 | KF129S-5.08-3P | pinout=1=DMM_NEG,2=DMM_POS,3=SCOPE_IN | P=5.08mm | CONN-TH_3P-P5.08_KF129S-5.08-3P
27 | 1 | PWR_L1 | L | 15u | 5x5mm
28 | 1 | PSU_L1 | L | 6.8u | 7x7mm
29 | 1 | PWR_U1 | LMR54410FDBVR |  |  | SOT-23-6_L2.9-W1.6-P0.95-LS2.8-BR
30 | 1 | CTL_U2 | MAX809S |  |  | SOT-23-3_L2.9-W1.6-P1.90-LS2.8-BR
31 | 1 | PSU_Q2 | MMBT3904(RANGE:100-300) |  |  | SOT-23-3_L2.9-W1.3-P1.90-LS2.4-BR
32 | 2 | ANA_Q1, ANA_Q2 | MMBT5401(RANGE:200-300) |  | SOT-23 | SOT-23-3_L2.9-W1.3-P1.90-LS2.4-BR
33 | 1 | CTL_DS1 | N096-1608TBBIG11-H13 |  |  | OLED-SMD_ST7735S
34 | 2 | ANA_D1, ANA_D2 | PESD24VL1BA-ES |  | SOD-323 | SOD-323_L1.8-W1.3-LS2.5-RD
35 | 1 | DIO_D1 | PESD5V0U1BL,315 |  |  | SOD-882_L1.0-W0.6-BI
36 | 1 | CTL_J1 | PZ2.54-1x5-11.2 |  |  | HDR-TH_5P-P2.54-V-M
37 | 1 | DIO_J1 | PZ2.54-2x7-11.2 |  |  | HDR-TH_14P-P2.54-V-M-R2-C7-S2.54
38 | 26 | PWR_R1, PWR_R4, CTL_R4, CTL_R5, CTL_R6, PSU_R5, PSU_R9, PSU_R11, PSU_R12, PSU_R13, PSU_R18, ANA_R5, ANA_R9, ANA_R15, ANA_R17, DIO_R9, DIO_R10, DIO_R11, DIO_R12, DIO_R13, DIO_R14, DIO_R15, DIO_R16, DIO_R20, DIO_R21, DIO_R22 | R | 100k | 0603
39 | 1 | PWR_R2 | R | 1M | 0603
40 | 1 | PWR_R3 | R | 390k | 0603
41 | 4 | CTL_R1, CTL_R2, CTL_R3, ANA_R3 | R | 100 | 0603
42 | 1 | CTL_R7 | R | 33 | 0603
43 | 1 | PSU_R1 | R | 110k | 0603
44 | 12 | PSU_R2, PSU_R8, PSU_R10, PSU_R14, PSU_R16, PSU_R17, PSU_R20, ANA_R4, ANA_R14, ANA_R16, DIO_R18, DIO_R19 | R | 10k | 0603
45 | 1 | PSU_R3 | R | 31.6k | 0603
46 | 1 | PSU_R4 | R | 29.4k | 0603
47 | 2 | PSU_R6, DIO_R17 | R | 1k | 0603
48 | 1 | PSU_R7 | R | 47k | 0603
49 | 1 | PSU_R15 | R | 3.32k | 0603
50 | 2 | PSU_R19, ANA_R11 | R | 27k | 0603
51 | 1 | PSU_R21 | R | 0 | 1206
52 | 1 | ANA_R1 | R | 10 | 0603
53 | 10 | ANA_R2, DIO_R1, DIO_R2, DIO_R3, DIO_R4, DIO_R5, DIO_R6, DIO_R7, DIO_R8, DIO_R23 | R | 4.7k | 0603
54 | 1 | ANA_R6 | R | 0 | 0805
55 | 1 | ANA_R7 | R | 4.7M | 0805
56 | 1 | ANA_R8 | R | 680k | 0805
57 | 1 | ANA_R10 | R | 180k | 0603
58 | 1 | ANA_R12 | R | 33k | 0603
59 | 1 | ANA_R13 | R | 2.2k | 0603
60 | 1 | PSU_D3 | SMBJ14A/TR13 |  |  | SMB_L4.6-W3.6-LS5.3-RD
61 | 1 | PWR_D1 | SMBJ14CA/TR13 |  |  | SMB_L4.3-W3.6-LS5.4-BI
62 | 1 | DIO_U4 | SN74LVC1G125DBVT |  |  | SOT-23-5_L3.0-W1.7-P0.95-LS2.8-BL
63 | 1 | ANA_U1 | STM32G030F6P6 |  | TSSOP-20 | TSSOP-20_L6.5-W4.4-P0.65-LS6.4-BL | local acquisition and measurement control MCU
64 | 1 | CTL_U1 | STM32G070KBT6 |  |  | LQFP-32_L7.0-W7.0-P0.80-LS9.0-BL
65 | 1 | DIO_U1 | STM32G431KBT6 |  |  | LQFP-32_L7.0-W7.0-P0.80-LS9.0-BL
66 | 2 | DIO_U5, DIO_U6 | TPD4E05U06DQAR |  |  | DFN2510-10_L2.5-W1.0-P0.50-BL
67 | 1 | PSU_U3 | TPS259470ARPWR |  |  | VQFN-10_L2.0-W2.0-P0.45-TL
68 | 1 | PSU_U1 | TPS54331D |  |  | SOIC-8_L4.9-W3.9-P1.27-LS6.0-BL
69 | 1 | PWR_U2 | TPS73733DCQ |  |  | SOT-223-6_L6.5-W3.5-P1.27-LS7.0-BR
70 | 1 | PSU_Q1 | VBZ3401B |  |  | TO-236-3_L2.9-W1.3-P1.90-LS2.4-BR
71 | 4 | CTL_SW1, CTL_SW2, CTL_SW3, CTL_SW4 | YTS-A011-2B |  |  | SW-SMD_L4.0-W3.0-LS4.6