## BillOfMaterials
Item | Quantity | References | MPN | Description | Package | Footprint | Notes
1 | 1 | PWR_J1 | B2B-PH-K-E(LF)(SN) |  |  | CONN-TH_B2B-PH-K-S
2 | 5 | EPD_C1, PWR_C1, PWR_C4, PWR_C5, MCU_C1 | C | 22u | 1206
3 | 3 | EPD_C2, EPD_C3, MCU_C3 | C | 0.1u | 0603
4 | 2 | PWR_C2, PWR_C3 | C | 10u | 1206
5 | 1 | MCU_C2 | C | 10u | 0805
6 | 1 | MCU_C4 | C | 1u | 0603
7 | 1 | PWR_D1 | D5V0L1B2WS-7 |  |  | SOD-323_L1.8-W1.3-LS2.5-BI
8 | 1 | MCU_U1 | ESP32-C3-MINI-1-N4 | antenna_strategy=Place module at PCB edge with the on-board PCB antenna facing outward; keep copper, ground pour, battery metal, and display interconnect out of the antenna keepout region.; firmware_note=Use a non-blocking display-refresh state machine so MQTT/Wi-Fi service continues while EINK_BUSY is asserted.; power_note=Battery-life trade between always-connected MQTT and periodic reconnect/sleep must be finalized in firmware. | SMD,16.6x13.2mm | WIFIM-SMD_ESP32-C3-MINI-1
9 | 1 | EPD_J1 | FPC-0.5HF-8PWBH10 | pin_order_assumption=1 BUSY 2 RST 3 DC 4 CS 5 SCK 6 MOSI 7 GND 8 3V3 |  | FPC-SMD_8P-P0.50_XUNPU_FPC-0.5HF-8PWBH10
10 | 1 | PWR_U1 | ISL91127IRNZ-T |  |  | QFN-20_L4.0-W4.0-P0.50-BL-EP2.7
11 | 1 | PWR_L1 | L | 1u | 4x4mm
12 | 1 | EPD_D2 | PESD5V0L2BT |  |  | SOT-23-3_L2.9-W1.3-P1.90-LS2.4-BR
13 | 4 | EPD_R1, EPD_R2, MCU_R2, MCU_R3 | R | 100k | 0603
14 | 1 | MCU_R1 | R | 10k | 0603
15 | 1 | EPD_D1 | SRV05-4.TCT |  |  | SOT-23-6_L2.9-W1.6-P0.95-LS2.8-BL